## Rondstraal
| Nozzle chart Roundjet nozzles with cone | [9 empty] | Volumenstromtabelle für Rundstrahldüsen mit Einlaufkonus | [10 empty] | Nozzletabel voor rondstraal nozzles met inloopkonus
Orifice | Pressure in Bar | [9 empty] | Drück in Bar | [10 empty] | Druk in bar
Bohrung | 50 | 100 | 200 | 300 | 400 | 500 | 600 | 700 | 800 | 900 | 1000 | 1100 | 1200 | 1300 | 1400 | 1500 | 1600 | 1700 | 1800 | 1900 | 2000 | 2100 | 2200 | 2300 | 2400 | 2500 | 2600 | 2700 | 2800 | 2900 | 3000
Diameter | Flow rate in ltr./min. | [9 empty] | Durchflußmenge l/min | [10 empty] | Verbruik in ltr./min.
Ø mm.
0.15 | 0.10087 | 0.14265 | 0.20174 | 0.24708 | 0.2853 | 0.31898 | 0.34942 | 0.37742 | 0.40348 | 0.42795 | 0.4511 | 0.47312 | 0.49415 | 0.51433 | 0.53375 | 0.55248 | 0.5706 | 0.58816 | 0.60521 | 0.6218 | 0.63795 | 0.6537 | 0.66909 | 0.68413 | 0.69884 | 0.71325 | 0.72738 | 0.74123 | 0.75483 | 0.76819 | 0.78133
0.2 | 0.17932 | 0.2536 | 0.35864 | 0.43925 | 0.5072 | 0.56707 | 0.62119 | 0.67096 | 0.71729 | 0.7608 | 0.80195 | 0.8411 | 0.8785 | 0.91437 | 0.94888 | 0.98219 | 1.0144 | 1.0456 | 1.0759 | 1.1054 | 1.1341 | 1.1621 | 1.1895 | 1.2162 | 1.2424 | 1.268 | 1.2931 | 1.3177 | 1.3419 | 1.3657 | 1.389
0.25 | 0.28019 | 0.39625 | 0.56038 | 0.68633 | 0.7925 | 0.88604 | 0.97061 | 1.0484 | 1.1208 | 1.1887 | 1.2531 | 1.3142 | 1.3727 | 1.4287 | 1.4826 | 1.5347 | 1.585 | 1.6338 | 1.6811 | 1.7272 | 1.7721 | 1.8158 | 1.8586 | 1.9003 | 1.9412 | 1.9812 | 2.0205 | 2.059 | 2.0968 | 2.1339 | 2.1704
0.3 | 0.40348 | 0.5706 | 0.80695 | 0.98831 | 1.1412 | 1.2759 | 1.3977 | 1.5097 | 1.6139 | 1.7118 | 1.8044 | 1.8925 | 1.9766 | 2.0573 | 2.135 | 2.2099 | 2.2824 | 2.3526 | 2.4209 | 2.4872 | 2.5518 | 2.6148 | 2.6764 | 2.7365 | 2.7954 | 2.853 | 2.9095 | 2.9649 | 3.0193 | 3.0728 | 3.1253
0.35 | 0.54917 | 0.77665 | 1.0983 | 1.3452 | 1.5533 | 1.7366 | 1.9024 | 2.0548 | 2.1967 | 2.33 | 2.456 | 2.5759 | 2.6904 | 2.8003 | 2.906 | 3.008 | 3.1066 | 3.2022 | 3.295 | 3.3853 | 3.4733 | 3.5591 | 3.6428 | 3.7247 | 3.8048 | 3.8832 | 3.9602 | 4.0356 | 4.1096 | 4.1824 | 4.2539
0.4 | 0.71729 | 1.0144 | 1.4346 | 1.757 | 2.0288 | 2.2683 | 2.4848 | 2.6839 | 2.8692 | 3.0432 | 3.2078 | 3.3644 | 3.514 | 3.6575 | 3.7955 | 3.9288 | 4.0576 | 4.1825 | 4.3037 | 4.4217 | 4.5365 | 4.6486 | 4.758 | 4.8649 | 4.9695 | 5.072 | 5.1724 | 5.271 | 5.3677 | 5.4627 | 5.5561
0.45 | 0.90782 | 1.2838 | 1.8156 | 2.2237 | 2.5677 | 2.8708 | 3.1448 | 3.3967 | 3.6313 | 3.8516 | 4.0599 | 4.258 | 4.4474 | 4.629 | 4.8037 | 4.9723 | 5.1354 | 5.2934 | 5.4469 | 5.5962 | 5.7416 | 5.8833 | 6.0218 | 6.1571 | 6.2896 | 6.4192 | 6.5464 | 6.6711 | 6.7935 | 6.9137 | 7.0319
0.5 | 1.1208 | 1.585 | 2.2415 | 2.7453 | 3.17 | 3.5442 | 3.8824 | 4.1935 | 4.4831 | 4.755 | 5.0122 | 5.2569 | 5.4906 | 5.7148 | 5.9305 | 6.1387 | 6.34 | 6.5351 | 6.7246 | 6.9089 | 7.0883 | 7.2634 | 7.4343 | 7.6014 | 7.7649 | 7.925 | 8.0819 | 8.2359 | 8.387 | 8.5355 | 8.6814
0.55 | 1.3561 | 1.9179 | 2.7122 | 3.3218 | 3.8357 | 4.2884 | 4.6978 | 5.0742 | 5.4245 | 5.7535 | 6.0648 | 6.3608 | 6.6436 | 6.9149 | 7.1759 | 7.4278 | 7.6714 | 7.9075 | 8.1367 | 8.3597 | 8.5769 | 8.7887 | 8.9955 | 9.1977 | 9.3955 | 9.5892 | 9.7792 | 9.9654 | 10.1483 | 10.3279 | 10.5045
0.6 | 1.6139 | 2.2824 | 3.2278 | 3.9532 | 4.5648 | 5.1036 | 5.5907 | 6.0387 | 6.4556 | 6.8472 | 7.2176 | 7.5699 | 7.9065 | 8.2293 | 8.54 | 8.8397 | 9.1296 | 9.4106 | 9.6834 | 9.9488 | 10.2072 | 10.4593 | 10.7054 | 10.946 | 11.1814 | 11.412 | 11.638 | 11.8597 | 12.0773 | 12.2911 | 12.5012
0.65 | 1.8941 | 2.6787 | 3.7882 | 4.6396 | 5.3573 | 5.9896 | 6.5613 | 7.087 | 7.5764 | 8.0359 | 8.4706 | 8.8841 | 9.2791 | 9.658 | 10.0226 | 10.3744 | 10.7146 | 11.0444 | 11.3645 | 11.676 | 11.9793 | 12.2751 | 12.564 | 12.8464 | 13.1227 | 13.3933 | 13.6585 | 13.9187 | 14.1741 | 14.425 | 14.6716
0.7 | 2.1967 | 3.1066 | 4.3934 | 5.3808 | 6.2132 | 6.9466 | 7.6096 | 8.2193 | 8.7868 | 9.3198 | 9.8239 | 10.3034 | 10.7616 | 11.201 | 11.6238 | 12.0318 | 12.4264 | 12.8088 | 13.1802 | 13.5414 | 13.8931 | 14.2362 | 14.5712 | 14.8987 | 15.2192 | 15.533 | 15.8406 | 16.1424 | 16.4386 | 16.7296 | 17.0155
0.75 | 2.5217 | 3.5663 | 5.0434 | 6.1769 | 7.1325 | 7.9744 | 8.7355 | 9.4354 | 10.0869 | 10.6988 | 11.2775 | 11.8279 | 12.3539 | 12.8583 | 13.3437 | 13.812 | 14.265 | 14.704 | 15.1303 | 15.5449 | 15.9488 | 16.3426 | 16.7272 | 17.1031 | 17.471 | 17.8313 | 18.1844 | 18.5308 | 18.8708 | 19.2048 | 19.5332
0.8 | 2.8692 | 4.0576 | 5.7383 | 7.028 | 8.1152 | 9.0731 | 9.939 | 10.7354 | 11.4766 | 12.1728 | 12.8313 | 13.4575 | 14.0559 | 14.6299 | 15.1821 | 15.715 | 16.2304 | 16.7299 | 17.2149 | 17.6867 | 18.1461 | 18.5943 | 19.0318 | 19.4596 | 19.8781 | 20.288 | 20.6898 | 21.0839 | 21.4708 | 21.8508 | 22.2244
0.85 | 3.239 | 4.5807 | 6.478 | 7.9339 | 9.1613 | 10.2426 | 11.2203 | 12.1193 | 12.956 | 13.7419 | 14.4853 | 15.1923 | 15.8678 | 16.5158 | 17.1392 | 17.7408 | 18.3226 | 18.8865 | 19.4341 | 19.9666 | 20.4853 | 20.9912 | 21.4852 | 21.968 | 22.4405 | 22.9032 | 23.3568 | 23.8018 | 24.2385 | 24.6676 | 25.0893
0.9 | 3.6313 | 5.1354 | 7.2626 | 8.8948 | 10.2708 | 11.4831 | 12.5791 | 13.587 | 14.5251 | 15.4062 | 16.2396 | 17.0322 | 17.7895 | 18.5159 | 19.2149 | 19.8893 | 20.5416 | 21.1738 | 21.7877 | 22.3847 | 22.9662 | 23.5334 | 24.0872 | 24.6285 | 25.1582 | 25.677 | 26.1855 | 26.6843 | 27.174 | 27.655 | 28.1277
0.95 | 4.046 | 5.7218 | 8.0919 | 9.9105 | 11.4437 | 12.7944 | 14.0156 | 15.1386 | 16.1838 | 17.1655 | 18.0941 | 18.9772 | 19.8211 | 20.6304 | 21.4092 | 22.1606 | 22.8874 | 23.5918 | 24.2758 | 24.941 | 25.5889 | 26.2208 | 26.8379 | 27.441 | 28.0312 | 28.6092 | 29.1758 | 29.7316 | 30.2772 | 30.8131 | 31.3399
1 | 4.4831 | 6.34 | 8.9661 | 10.9812 | 12.68 | 14.1767 | 15.5298 | 16.7741 | 17.9322 | 19.02 | 20.0488 | 21.0274 | 21.9624 | 22.8592 | 23.7221 | 24.5547 | 25.36 | 26.1405 | 26.8983 | 27.6354 | 28.3533 | 29.0535 | 29.7372 | 30.4056 | 31.0595 | 31.7 | 32.3278 | 32.9436 | 33.5481 | 34.1419 | 34.7256
1.1 | 5.4245 | 7.6714 | 10.849 | 13.2873 | 15.3428 | 17.1538 | 18.791 | 20.2966 | 21.698 | 23.0142 | 24.2591 | 25.4432 | 26.5745 | 27.6596 | 28.7038 | 29.7112 | 30.6856 | 31.63 | 32.547 | 33.4389 | 34.3075 | 35.1548 | 35.9821 | 36.7907 | 37.582 | 38.357 | 39.1166 | 39.8618 | 40.5932 | 41.3118 | 42.018
1.2 | 6.4556 | 9.1296 | 12.9112 | 15.8129 | 18.2592 | 20.4144 | 22.3629 | 24.1547 | 25.8224 | 27.3888 | 28.8703 | 30.2795 | 31.6259 | 32.9172 | 34.1598 | 35.3588 | 36.5184 | 37.6423 | 38.7336 | 39.795 | 40.8288 | 41.8371 | 42.8216 | 43.784 | 44.7257 | 45.648 | 46.552 | 47.4388 | 48.3093 | 49.1644 | 50.0049
1.3 | 7.5764 | 10.7146 | 15.1527 | 18.5582 | 21.4292 | 23.9586 | 26.2453 | 28.3482 | 30.3055 | 32.1438 | 33.8825 | 35.5363 | 37.1165 | 38.632 | 40.0904 | 41.4975 | 42.8584 | 44.1774 | 45.4582 | 46.7039 | 47.9171 | 49.1005 | 50.2559 | 51.3854 | 52.4906 | 53.573 | 54.634 | 55.6747 | 56.6963 | 57.6999 | 58.6863
1.4 | 8.7868 | 12.4264 | 17.5736 | 21.5232 | 24.8528 | 27.7863 | 30.4383 | 32.8772 | 35.1472 | 37.2792 | 39.2957 | 41.2137 | 43.0463 | 44.804 | 46.4953 | 48.1272 | 49.7056 | 51.2354 | 52.7208 | 54.1654 | 55.5726 | 56.9449 | 58.285 | 59.5949 | 60.8767 | 62.132 | 63.3625 | 64.5695 | 65.7543 | 66.9182 | 68.0622
1.5 | 10.0869 | 14.265 | 20.1738 | 24.7077 | 28.53 | 31.8975 | 34.942 | 37.7416 | 40.3475 | 42.795 | 45.1099 | 47.3117 | 49.4154 | 51.4332 | 53.3747 | 55.2481 | 57.06 | 58.8161 | 60.5213 | 62.1797 | 63.795 | 65.3704 | 66.9088 | 68.4125 | 69.8839 | 71.325 | 72.7375 | 74.1231 | 75.4833 | 76.8194 | 78.1326
1.6 | 11.4766 | 16.2304 | 22.9533 | 28.1119 | 32.4608 | 36.2923 | 39.7562 | 42.9416 | 45.9065 | 48.6912 | 51.325 | 53.8301 | 56.2238 | 58.5195 | 60.7286 | 62.8601 | 64.9216 | 66.9197 | 68.8598 | 70.7467 | 72.5846 | 74.377 | 76.1273 | 77.8383 | 79.5124 | 81.152 | 82.7591 | 84.3356 | 85.8832 | 87.4034 | 88.8976
1.7 | 12.956 | 18.3226 | 25.9121 | 31.7357 | 36.6452 | 40.9706 | 44.881 | 48.477 | 51.8241 | 54.9678 | 57.9411 | 60.7692 | 63.4713 | 66.0631 | 68.5569 | 70.9631 | 73.2904 | 75.546 | 77.7362 | 79.8664 | 81.9412 | 83.9647 | 85.9406 | 87.8721 | 89.762 | 91.613 | 93.4273 | 95.207 | 96.9541 | 98.6702 | 100.357
1.8 | 14.5251 | 20.5416 | 29.0502 | 35.5791 | 41.0832 | 45.9324 | 50.3164 | 54.348 | 58.1004 | 61.6248 | 64.9582 | 68.1288 | 71.1582 | 74.0638 | 76.8596 | 79.5573 | 82.1664 | 84.6952 | 87.1506 | 89.5388 | 91.8648 | 94.1334 | 96.3486 | 98.5141 | 100.6329 | 102.708 | 104.742 | 106.7373 | 108.6959 | 110.6199 | 112.511
1.9 | 16.1838 | 22.8874 | 32.3677 | 39.6421 | 45.7748 | 51.1778 | 56.0625 | 60.5544 | 64.7353 | 68.6622 | 72.3763 | 75.9089 | 79.2843 | 82.5217 | 85.6368 | 88.6425 | 91.5496 | 94.3672 | 97.103 | 99.7639 | 102.3556 | 104.8832 | 107.3514 | 109.7641 | 112.1249 | 114.437 | 116.7033 | 118.9264 | 121.1087 | 123.2524 | 125.3595
2 | 17.9322 | 25.36 | 35.8645 | 43.9248 | 50.72 | 56.7067 | 62.1191 | 67.0963 | 71.7289 | 76.08 | 80.1954 | 84.1096 | 87.8496 | 91.4368 | 94.8884 | 98.2189 | 101.44 | 104.562 | 107.5934 | 110.5417 | 113.4134 | 116.2141 | 118.9489 | 121.6223 | 124.2381 | 126.8 | 129.3111 | 131.7744 | 134.1925 | 136.5678 | 138.9024
2.1 | 19.7703 | 27.9594 | 39.5406 | 48.4271 | 55.9188 | 62.5191 | 68.4863 | 73.9736 | 79.0811 | 83.8782 | 88.4154 | 92.7308 | 96.8542 | 100.8091 | 104.6145 | 108.2863 | 111.8376 | 115.2796 | 118.6217 | 121.8722 | 125.0382 | 128.1261 | 131.1412 | 134.0886 | 136.9725 | 139.797 | 142.5655 | 145.2813 | 147.9472 | 150.566 | 153.1399
2.2 | 21.698 | 30.6856 | 43.396 | 53.149 | 61.3712 | 68.6151 | 75.1641 | 81.1865 | 86.792 | 92.0568 | 97.0364 | 101.7726 | 106.298 | 110.6385 | 114.815 | 118.8448 | 122.7424 | 126.52 | 130.188 | 133.7554 | 137.2302 | 140.6191 | 143.9282 | 147.163 | 150.3281 | 153.428 | 156.4665 | 159.4471 | 162.3729 | 165.247 | 168.072
2.3 | 23.7154 | 33.5386 | 47.4307 | 58.0906 | 67.0772 | 74.9946 | 82.1525 | 88.7348 | 94.8615 | 100.6158 | 106.0584 | 111.235 | 116.1811 | 120.9251 | 125.49 | 129.8944 | 134.1544 | 138.2832 | 142.2922 | 146.1914 | 149.9892 | 153.6932 | 157.31 | 160.8455 | 164.3049 | 167.693 | 171.014 | 174.2717 | 177.4696 | 180.6109 | 183.6985
2.4 | 25.8224 | 36.5184 | 51.6448 | 63.2517 | 73.0368 | 81.6576 | 89.4514 | 96.6186 | 103.2896 | 109.5552 | 115.4813 | 121.1178 | 126.5034 | 131.669 | 136.6393 | 141.4352 | 146.0736 | 150.5692 | 154.9344 | 159.18 | 163.3152 | 167.3483 | 171.2865 | 175.1361 | 178.9029 | 182.592 | 186.208 | 189.7552 | 193.2372 | 196.6576 | 200.0195
2.5 | 28.0191 | 39.625 | 56.0382 | 68.6325 | 79.25 | 88.6042 | 97.061 | 104.8379 | 112.0764 | 118.875 | 125.3053 | 131.4213 | 137.265 | 142.87 | 148.2632 | 153.467 | 158.5 | 163.3781 | 168.1146 | 172.7214 | 177.2084 | 181.5846 | 185.8577 | 190.0348 | 194.1221 | 198.125 | 202.0486 | 205.8975 | 209.6758 | 213.3872 | 217.0351
2.6 | 30.3055 | 42.8584 | 60.6109 | 74.2329 | 85.7168 | 95.8343 | 104.9812 | 113.3927 | 121.2219 | 128.5752 | 135.5302 | 142.1452 | 148.4659 | 154.5282 | 160.3614 | 165.9899 | 171.4336 | 176.7097 | 181.8328 | 186.8154 | 191.6686 | 196.4019 | 201.0237 | 205.5417 | 209.9624 | 214.292 | 218.5358 | 222.6988 | 226.7853 | 230.7995 | 234.7451
2.7 | 32.6815 | 46.2186 | 65.363 | 80.053 | 92.4372 | 103.3479 | 113.212 | 122.2829 | 130.7259 | 138.6558 | 146.156 | 153.2898 | 160.1059 | 166.6435 | 172.9342 | 179.0039 | 184.8744 | 190.5642 | 196.0889 | 201.4622 | 206.6959 | 211.8002 | 216.7844 | 221.6566 | 226.424 | 231.093 | 235.6695 | 240.1589 | 244.5658 | 248.8948 | 253.1497
2.8 | 35.1472 | 49.7056 | 70.2943 | 86.0926 | 99.4112 | 111.1451 | 121.7534 | 131.5087 | 140.5887 | 149.1168 | 157.1829 | 164.8548 | 172.1852 | 179.2161 | 185.9813 | 192.509 | 198.8224 | 204.9414 | 210.883 | 216.6617 | 222.2902 | 227.7797 | 233.1399 | 238.3797 | 243.5067 | 248.528 | 253.4498 | 258.2779 | 263.0173 | 267.6728 | 272.2488
2.9 | 37.7025 | 53.3194 | 75.405 | 92.3519 | 106.6388 | 119.2258 | 130.6053 | 141.0699 | 150.81 | 159.9582 | 168.6107 | 176.8404 | 184.7038 | 192.2458 | 199.5029 | 206.5051 | 213.2776 | 219.8415 | 226.2151 | 232.4139 | 238.4516 | 244.3402 | 250.0902 | 255.7109 | 261.2106 | 266.597 | 271.8767 | 277.0557 | 282.1397 | 287.1338 | 292.0424
3 | 40.3475 | 57.06 | 80.695 | 98.8308 | 114.12 | 127.59 | 139.7679 | 150.9666 | 161.3901 | 171.18 | 180.4396 | 189.2466 | 197.6616 | 205.7328 | 213.499 | 220.9924 | 228.24 | 235.2644 | 242.0851 | 248.7188 | 255.1801 | 261.4818 | 267.6351 | 273.6501 | 279.5358 | 285.3 | 290.9501 | 296.4925 | 301.9331 | 307.2775 | 312.5305
3.1 | 43.0822 | 60.9274 | 86.1644 | 105.5294 | 121.8548 | 136.2378 | 149.241 | 161.1987 | 172.3287 | 182.7822 | 192.6694 | 202.0733 | 211.0587 | 219.6769 | 227.9695 | 235.9708 | 243.7096 | 251.2101 | 258.4931 | 265.5764 | 272.4756 | 279.2044 | 285.7748 | 292.1975 | 298.4821 | 304.637 | 310.67 | 316.5881 | 322.3975 | 328.1041 | 333.7131
3.2 | 45.9065 | 64.9216 | 91.813 | 112.4475 | 129.8432 | 145.1691 | 159.0248 | 171.7664 | 183.626 | 194.7648 | 205.3001 | 215.3206 | 224.895 | 234.0782 | 242.9144 | 251.4403 | 259.6864 | 267.6786 | 275.439 | 282.9867 | 290.3382 | 297.5081 | 304.5093 | 311.3531 | 318.0496 | 324.608 | 331.0365 | 337.3425 | 343.5328 | 349.6135 | 355.5902
3.3 | 48.8205 | 69.0426 | 97.641 | 119.5853 | 138.0852 | 154.3839 | 169.1191 | 182.6695 | 195.282 | 207.1278 | 218.3319 | 228.9884 | 239.1706 | 248.9366 | 258.3338 | 267.4008 | 276.1704 | 284.6699 | 292.9229 | 300.9497 | 308.7679 | 316.3929 | 323.8385 | 331.1167 | 338.2383 | 345.213 | 352.0496 | 358.7559 | 365.3391 | 371.8058 | 378.1619
3.4 | 51.8241 | 73.2904 | 103.6483 | 126.9427 | 146.5808 | 163.8823 | 179.5241 | 193.9082 | 207.2966 | 219.8712 | 231.7646 | 243.0768 | 253.8854 | 264.2523 | 274.2276 | 283.8525 | 293.1616 | 302.1841 | 310.9448 | 319.4654 | 327.7646 | 335.8588 | 343.7624 | 351.4884 | 359.0482 | 366.452 | 373.7092 | 380.8281 | 387.8163 | 394.6809 | 401.4281
3.5 | 54.9174 | 77.665 | 109.8349 | 134.5197 | 155.33 | 173.6642 | 190.2396 | 205.4823 | 219.6698 | 232.995 | 245.5983 | 257.5857 | 269.0395 | 280.0251 | 290.5958 | 300.7953 | 310.66 | 320.221 | 329.5047 | 338.5339 | 347.3284 | 355.9057 | 364.2811 | 372.4683 | 380.4792 | 388.325 | 396.0154 | 403.5592 | 410.9646 | 418.2388 | 425.3887
3.6 | 58.1004 | 82.1664 | 116.2008 | 142.3164 | 164.3328 | 183.7297 | 201.2658 | 217.3919 | 232.4017 | 246.4992 | 259.833 | 272.5151 | 284.6328 | 296.2552 | 307.4385 | 318.2291 | 328.6656 | 338.7807 | 348.6025 | 358.155 | 367.4593 | 376.5337 | 385.3946 | 394.0562 | 402.5315 | 410.832 | 418.9681 | 426.9491 | 434.7837 | 442.4796 | 450.0439
3.7 | 61.3731 | 86.7946 | 122.7461 | 150.3327 | 173.5892 | 194.0786 | 212.6025 | 229.6369 | 245.4922 | 260.3838 | 274.4686 | 287.8651 | 300.6653 | 312.9424 | 324.7557 | 336.154 | 347.1784 | 357.8633 | 368.2383 | 378.3289 | 388.1573 | 397.7428 | 407.1028 | 416.2523 | 425.205 | 433.973 | 442.5674 | 450.998 | 459.2739 | 467.4032 | 475.3936
3.8 | 64.7353 | 91.5496 | 129.4707 | 158.5686 | 183.0992 | 204.7111 | 224.2498 | 242.2175 | 258.9414 | 274.6488 | 289.5053 | 303.6357 | 317.1371 | 330.0868 | 342.5472 | 354.5701 | 366.1984 | 377.4687 | 388.4121 | 399.0555 | 409.4223 | 419.533 | 429.4057 | 439.0565 | 448.4996 | 457.748 | 466.8132 | 475.7057 | 484.4349 | 493.0097 | 501.4378
3.9 | 68.1873 | 96.4314 | 136.3746 | 167.0241 | 192.8628 | 215.6272 | 236.2077 | 255.1335 | 272.7492 | 289.2942 | 304.9429 | 319.8268 | 334.0482 | 347.6884 | 360.8133 | 373.4772 | 385.7256 | 397.5968 | 409.1238 | 420.3347 | 431.2543 | 441.9042 | 452.3034 | 462.4687 | 472.4155 | 482.157 | 491.7056 | 501.0723 | 510.267 | 519.299 | 528.1765
4 | 71.7289 | 101.44 | 143.4578 | 175.6992 | 202.88 | 226.8267 | 248.4762 | 268.385 | 286.9156 | 304.32 | 320.7814 | 336.4384 | 351.3985 | 365.7471 | 379.5537 | 392.8754 | 405.76 | 418.2478 | 430.3735 | 442.1667 | 453.6535 | 464.8565 | 475.7958 | 486.4891 | 496.9525 | 507.2 | 517.2445 | 527.0977 | 536.77 | 546.2711 | 555.6098
4.1 | 75.3602 | 106.5754 | 150.7204 | 184.594 | 213.1508 | 238.3098 | 261.0553 | 281.972 | 301.4408 | 319.7262 | 337.021 | 353.4706 | 369.188 | 384.2631 | 398.7686 | 412.7647 | 426.3016 | 439.4216 | 452.1611 | 464.5514 | 476.6197 | 488.3898 | 499.8829 | 511.1177 | 522.1107 | 532.877 | 543.43 | 553.782 | 563.944 | 573.9261 | 583.7375
4.2 | 79.0811 | 111.8376 | 158.1623 | 193.7084 | 223.6752 | 250.0765 | 273.9451 | 295.8945 | 316.3245 | 335.5128 | 353.6615 | 370.9234 | 387.4168 | 403.2362 | 418.458 | 433.1452 | 447.3504 | 461.1182 | 474.4868 | 487.4888 | 500.153 | 512.5043 | 524.5648 | 536.3543 | 547.8901 | 559.188 | 570.2621 | 581.1252 | 591.789 | 602.2639 | 612.5598
4.3 | 82.8917 | 117.2266 | 165.7834 | 203.0424 | 234.4532 | 262.1266 | 287.1454 | 310.1524 | 331.5669 | 351.6798 | 370.7031 | 388.7966 | 406.0849 | 422.6665 | 438.6218 | 454.0167 | 468.9064 | 483.3377 | 497.3503 | 510.9789 | 524.2533 | 537.1998 | 549.8415 | 562.199 | 574.2907 | 586.133 | 597.7407 | 609.1273 | 620.3049 | 631.2846 | 642.0765
4.4 | 86.792 | 122.7424 | 173.584 | 212.5961 | 245.4848 | 274.4604 | 300.6562 | 324.7459 | 347.1679 | 368.2272 | 388.1455 | 407.0905 | 425.1921 | 442.554 | 459.26 | 475.3793 | 490.9696 | 506.0799 | 520.7519 | 535.0217 | 548.9207 | 562.4763 | 575.7129 | 588.6519 | 601.3125 | 613.712 | 625.8659 | 637.7882 | 649.4917 | 660.9881 | 672.2878
4.5 | 90.7819 | 128.385 | 181.5638 | 222.3693 | 256.77 | 287.0776 | 314.4777 | 339.6748 | 363.1276 | 385.155 | 405.989 | 425.8049 | 444.7387 | 462.8987 | 480.3727 | 497.233 | 513.54 | 529.3449 | 544.6914 | 559.6172 | 574.1552 | 588.334 | 602.179 | 615.7128 | 628.9555 | 641.925 | 654.6376 | 667.108 | 679.3496 | 691.3744 | 703.1936