## Vlakstraal
| Nozzle chart Fanjet nozzles | [9 empty] | Volumenstromtabelle für Flachstrahldüsen | [10 empty] | Nozzletabel voor vlakstraal nozzles
Orifice | Pressure in Bar | [9 empty] | Drück in Bar | [10 empty] | Druk in bar
Bohrung | 50 | 100 | 200 | 300 | 400 | 500 | 600 | 700 | 800 | 900 | 1000 | 1100 | 1200 | 1300 | 1400 | 1500 | 1600 | 1700 | 1800 | 1900 | 2000 | 2100 | 2200 | 2300 | 2400 | 2500 | 2600 | 2700 | 2800 | 2900 | 3000
Diameter | Flow rate in ltr./min. | [9 empty] | Durchflußmenge l/min | [10 empty] | Verbruik in ltr./min.
Ø mm.
0.25 | 0.21014 | 0.29719 | 0.42029 | 0.51474 | 0.59437 | 0.66453 | 0.72796 | 0.78628 | 0.84057 | 0.89156 | 0.93979 | 0.98566 | 1.0295 | 1.0715 | 1.112 | 1.151 | 1.1887 | 1.2253 | 1.2609 | 1.2954 | 1.3291 | 1.3619 | 1.3939 | 1.4253 | 1.4559 | 1.4859 | 1.5154 | 1.5442 | 1.5726 | 1.6004 | 1.6278
0.3 | 0.30261 | 0.42795 | 0.60521 | 0.74123 | 0.8559 | 0.95693 | 1.0483 | 1.1322 | 1.2104 | 1.2838 | 1.3533 | 1.4193 | 1.4825 | 1.543 | 1.6012 | 1.6574 | 1.7118 | 1.7645 | 1.8156 | 1.8654 | 1.9139 | 1.9611 | 2.0073 | 2.0524 | 2.0965 | 2.1397 | 2.1821 | 2.2237 | 2.2645 | 2.3046 | 2.344
0.35 | 0.41188 | 0.58249 | 0.82376 | 1.0089 | 1.165 | 1.3025 | 1.4268 | 1.5411 | 1.6475 | 1.7475 | 1.842 | 1.9319 | 2.0178 | 2.1002 | 2.1795 | 2.256 | 2.33 | 2.4017 | 2.4713 | 2.539 | 2.605 | 2.6693 | 2.7321 | 2.7935 | 2.8536 | 2.9124 | 2.9701 | 3.0267 | 3.0822 | 3.1368 | 3.1904
0.4 | 0.53797 | 0.7608 | 1.0759 | 1.3177 | 1.5216 | 1.7012 | 1.8636 | 2.0129 | 2.1519 | 2.2824 | 2.4059 | 2.5233 | 2.6355 | 2.7431 | 2.8467 | 2.9466 | 3.0432 | 3.1369 | 3.2278 | 3.3163 | 3.4024 | 3.4864 | 3.5685 | 3.6487 | 3.7271 | 3.804 | 3.8793 | 3.9532 | 4.0258 | 4.097 | 4.1671
0.45 | 0.68086 | 0.96289 | 1.3617 | 1.6678 | 1.9258 | 2.1531 | 2.3586 | 2.5476 | 2.7235 | 2.8887 | 3.0449 | 3.1935 | 3.3355 | 3.4717 | 3.6028 | 3.7292 | 3.8516 | 3.9701 | 4.0852 | 4.1971 | 4.3062 | 4.4125 | 4.5163 | 4.6178 | 4.7172 | 4.8144 | 4.9098 | 5.0033 | 5.0951 | 5.1853 | 5.274
0.5 | 0.84057 | 1.1887 | 1.6811 | 2.059 | 2.3775 | 2.6581 | 2.9118 | 3.1451 | 3.3623 | 3.5663 | 3.7592 | 3.9426 | 4.118 | 4.2861 | 4.4479 | 4.604 | 4.755 | 4.9013 | 5.0434 | 5.1816 | 5.3163 | 5.4475 | 5.5757 | 5.701 | 5.8237 | 5.9437 | 6.0615 | 6.1769 | 6.2903 | 6.4016 | 6.5111
0.55 | 1.0171 | 1.4384 | 2.0342 | 2.4914 | 2.8768 | 3.2163 | 3.5233 | 3.8056 | 4.0684 | 4.3152 | 4.5486 | 4.7706 | 4.9827 | 5.1862 | 5.382 | 5.5709 | 5.7535 | 5.9306 | 6.1026 | 6.2698 | 6.4327 | 6.5915 | 6.7466 | 6.8983 | 7.0466 | 7.1919 | 7.3344 | 7.4741 | 7.6112 | 7.746 | 7.8784
0.6 | 1.2104 | 1.7118 | 2.4209 | 2.9649 | 3.4236 | 3.8277 | 4.193 | 4.529 | 4.8417 | 5.1354 | 5.4132 | 5.6774 | 5.9298 | 6.172 | 6.405 | 6.6298 | 6.8472 | 7.0579 | 7.2626 | 7.4616 | 7.6554 | 7.8445 | 8.0291 | 8.2095 | 8.3861 | 8.559 | 8.7285 | 8.8948 | 9.058 | 9.2183 | 9.3759
0.65 | 1.4206 | 2.009 | 2.8411 | 3.4797 | 4.018 | 4.4922 | 4.921 | 5.3153 | 5.6823 | 6.027 | 6.353 | 6.6631 | 6.9593 | 7.2435 | 7.5169 | 7.7808 | 8.0359 | 8.2833 | 8.5234 | 8.757 | 8.9845 | 9.2063 | 9.423 | 9.6348 | 9.842 | 10.0449 | 10.2439 | 10.439 | 10.6306 | 10.8187 | 11.0037
0.7 | 1.6475 | 2.33 | 3.295 | 4.0356 | 4.6599 | 5.2099 | 5.7072 | 6.1645 | 6.5901 | 6.9898 | 7.3679 | 7.7276 | 8.0712 | 8.4008 | 8.7179 | 9.0239 | 9.3198 | 9.6066 | 9.8851 | 10.156 | 10.4199 | 10.6772 | 10.9284 | 11.174 | 11.4144 | 11.6497 | 11.8805 | 12.1068 | 12.3289 | 12.5472 | 12.7617
0.75 | 1.8913 | 2.6747 | 3.7826 | 4.6327 | 5.3494 | 5.9808 | 6.5516 | 7.0766 | 7.5652 | 8.0241 | 8.4581 | 8.8709 | 9.2654 | 9.6437 | 10.0078 | 10.359 | 10.6988 | 11.028 | 11.3477 | 11.6587 | 11.9616 | 12.257 | 12.5454 | 12.8274 | 13.1032 | 13.3734 | 13.6383 | 13.8981 | 14.1531 | 14.4036 | 14.6499
0.8 | 2.1519 | 3.0432 | 4.3037 | 5.271 | 6.0864 | 6.8048 | 7.4543 | 8.0516 | 8.6075 | 9.1296 | 9.6234 | 10.0932 | 10.542 | 10.9724 | 11.3866 | 11.7863 | 12.1728 | 12.5474 | 12.9112 | 13.265 | 13.6096 | 13.9457 | 14.2739 | 14.5947 | 14.9086 | 15.216 | 15.5173 | 15.8129 | 16.1031 | 16.3881 | 16.6683
0.85 | 2.4293 | 3.4355 | 4.8585 | 5.9504 | 6.871 | 7.682 | 8.4152 | 9.0894 | 9.717 | 10.3065 | 10.864 | 11.3942 | 11.9009 | 12.3868 | 12.8544 | 13.3056 | 13.7419 | 14.1649 | 14.5755 | 14.9749 | 15.364 | 15.7434 | 16.1139 | 16.476 | 16.8304 | 17.1774 | 17.5176 | 17.8513 | 18.1789 | 18.5007 | 18.8169
0.9 | 2.7235 | 3.8516 | 5.4469 | 6.6711 | 7.7031 | 8.6123 | 9.4343 | 10.1902 | 10.8938 | 11.5547 | 12.1797 | 12.7741 | 13.3422 | 13.887 | 14.4112 | 14.917 | 15.4062 | 15.8803 | 16.3407 | 16.7885 | 17.2247 | 17.65 | 18.0654 | 18.4714 | 18.8687 | 19.2578 | 19.6391 | 20.0132 | 20.3805 | 20.7412 | 21.0958
0.95 | 3.0345 | 4.2914 | 6.0689 | 7.4329 | 8.5828 | 9.5958 | 10.5117 | 11.3539 | 12.1379 | 12.8742 | 13.5706 | 14.2329 | 14.8658 | 15.4728 | 16.0569 | 16.6205 | 17.1655 | 17.6938 | 18.2068 | 18.7057 | 19.1917 | 19.6656 | 20.1284 | 20.5808 | 21.0234 | 21.4569 | 21.8819 | 22.2987 | 22.7079 | 23.1098 | 23.5049
1 | 3.3623 | 4.755 | 6.7246 | 8.2359 | 9.51 | 10.6325 | 11.6473 | 12.5805 | 13.4492 | 14.265 | 15.0366 | 15.7706 | 16.4718 | 17.1444 | 17.7916 | 18.416 | 19.02 | 19.6054 | 20.1738 | 20.7266 | 21.265 | 21.7901 | 22.3029 | 22.8042 | 23.2946 | 23.775 | 24.2458 | 24.7077 | 25.1611 | 25.6065 | 26.0442
1.1 | 4.0684 | 5.7535 | 8.1367 | 9.9654 | 11.5071 | 12.8653 | 14.0933 | 15.2225 | 16.2735 | 17.2606 | 18.1943 | 19.0824 | 19.9309 | 20.7447 | 21.5278 | 22.2834 | 23.0142 | 23.7225 | 24.4102 | 25.0791 | 25.7307 | 26.3661 | 26.9865 | 27.5931 | 28.1865 | 28.7677 | 29.3375 | 29.8963 | 30.4449 | 30.9838 | 31.5135
1.2 | 4.8417 | 6.8472 | 9.6834 | 11.8597 | 13.6944 | 15.3108 | 16.7721 | 18.116 | 19.3668 | 20.5416 | 21.6527 | 22.7096 | 23.7194 | 24.6879 | 25.6199 | 26.5191 | 27.3888 | 28.2317 | 29.0502 | 29.8463 | 30.6216 | 31.3778 | 32.1162 | 32.838 | 33.5443 | 34.236 | 34.914 | 35.5791 | 36.232 | 36.8733 | 37.5037
1.3 | 5.6823 | 8.0359 | 11.3645 | 13.9187 | 16.0719 | 17.9689 | 19.684 | 21.2611 | 22.7291 | 24.1078 | 25.4119 | 26.6522 | 27.8373 | 28.974 | 30.0678 | 31.1231 | 32.1438 | 33.1331 | 34.0936 | 35.0279 | 35.9379 | 36.8253 | 37.6919 | 38.5391 | 39.368 | 40.1797 | 40.9755 | 41.756 | 42.5223 | 43.2749 | 44.0147
1.4 | 6.5901 | 9.3198 | 13.1802 | 16.1424 | 18.6396 | 20.8397 | 22.8288 | 24.6579 | 26.3604 | 27.9594 | 29.4718 | 30.9103 | 32.2847 | 33.603 | 34.8715 | 36.0954 | 37.2792 | 38.4265 | 39.5406 | 40.6241 | 41.6794 | 42.7087 | 43.7137 | 44.6962 | 45.6575 | 46.599 | 47.5218 | 48.4271 | 49.3157 | 50.1887 | 51.0466
1.5 | 7.5652 | 10.6988 | 15.1303 | 18.5308 | 21.3975 | 23.9231 | 26.2065 | 28.3062 | 30.2606 | 32.0962 | 33.8324 | 35.4837 | 37.0616 | 38.5749 | 40.0311 | 41.4361 | 42.795 | 44.1121 | 45.391 | 46.6348 | 47.8463 | 49.0278 | 50.1816 | 51.3094 | 52.413 | 53.4937 | 54.5531 | 55.5923 | 56.6125 | 57.6145 | 58.5995
1.6 | 8.6075 | 12.1728 | 17.2149 | 21.0839 | 24.3456 | 27.2192 | 29.8171 | 32.2062 | 34.4299 | 36.5184 | 38.4938 | 40.3726 | 42.1678 | 43.8897 | 45.5464 | 47.1451 | 48.6912 | 50.1897 | 51.6448 | 53.06 | 54.4384 | 55.7828 | 57.0955 | 58.3787 | 59.6343 | 60.864 | 62.0693 | 63.2517 | 64.4124 | 65.5525 | 66.6732
1.7 | 9.717 | 13.7419 | 19.4341 | 23.8018 | 27.4839 | 30.7279 | 33.6608 | 36.3578 | 38.8681 | 41.2259 | 43.4559 | 45.5769 | 47.6035 | 49.5473 | 51.4177 | 53.2223 | 54.9678 | 56.6595 | 58.3022 | 59.8998 | 61.4559 | 62.9735 | 64.4555 | 65.9041 | 67.3215 | 68.7097 | 70.0705 | 71.4053 | 72.7156 | 74.0027 | 75.2678
1.8 | 10.8938 | 15.4062 | 21.7877 | 26.6843 | 30.8124 | 34.4493 | 37.7373 | 40.761 | 43.5753 | 46.2186 | 48.7187 | 51.0966 | 53.3686 | 55.5478 | 57.6447 | 59.668 | 61.6248 | 63.5214 | 65.363 | 67.1541 | 68.8986 | 70.6001 | 72.2615 | 73.8855 | 75.4747 | 77.031 | 78.5565 | 80.053 | 81.5219 | 82.9649 | 84.3832
1.9 | 12.1379 | 17.1655 | 24.2758 | 29.7316 | 34.3311 | 38.3833 | 42.0468 | 45.4158 | 48.5515 | 51.4967 | 54.2822 | 56.9317 | 59.4632 | 61.8913 | 64.2276 | 66.4819 | 68.6622 | 70.7754 | 72.8273 | 74.8229 | 76.7667 | 78.6624 | 80.5136 | 82.3231 | 84.0937 | 85.8277 | 87.5275 | 89.1948 | 90.8316 | 92.4393 | 94.0196
2 | 13.4492 | 19.02 | 26.8983 | 32.9436 | 38.04 | 42.53 | 46.5893 | 50.3222 | 53.7967 | 57.06 | 60.1465 | 63.0822 | 65.8872 | 68.5776 | 71.1663 | 73.6641 | 76.08 | 78.4215 | 80.695 | 82.9063 | 85.06 | 87.1606 | 89.2117 | 91.2167 | 93.1786 | 95.1 | 96.9834 | 98.8308 | 100.6444 | 102.4258 | 104.1768
2.1 | 14.8277 | 20.9696 | 29.6554 | 36.3203 | 41.9391 | 46.8893 | 51.3647 | 55.4802 | 59.3108 | 62.9087 | 66.3115 | 69.5481 | 72.6407 | 75.6068 | 78.4609 | 81.2147 | 83.8782 | 86.4597 | 88.9663 | 91.4041 | 93.7787 | 96.0946 | 98.3559 | 100.5664 | 102.7294 | 104.8478 | 106.9241 | 108.961 | 110.9604 | 112.9245 | 114.855
2.2 | 16.2735 | 23.0142 | 32.547 | 39.8618 | 46.0284 | 51.4613 | 56.373 | 60.8898 | 65.094 | 69.0426 | 72.7773 | 76.3295 | 79.7235 | 82.9789 | 86.1113 | 89.1336 | 92.0568 | 94.89 | 97.641 | 100.3166 | 102.9226 | 105.4643 | 107.9462 | 110.3722 | 112.7461 | 115.071 | 117.3499 | 119.5853 | 121.7797 | 123.9353 | 126.054
2.3 | 17.7865 | 25.1539 | 35.5731 | 43.5679 | 50.3079 | 56.2459 | 61.6143 | 66.5511 | 71.1461 | 75.4618 | 79.5438 | 83.4262 | 87.1358 | 90.6939 | 94.1175 | 97.4208 | 100.6158 | 103.7124 | 106.7192 | 109.6435 | 112.4919 | 115.2699 | 117.9825 | 120.6341 | 123.2287 | 125.7698 | 128.2605 | 130.7038 | 133.1022 | 135.4582 | 137.7739
2.4 | 19.3668 | 27.3888 | 38.7336 | 47.4388 | 54.7776 | 61.2432 | 67.0886 | 72.464 | 77.4672 | 82.1664 | 86.611 | 90.8384 | 94.8776 | 98.7517 | 102.4795 | 106.0764 | 109.5552 | 112.9269 | 116.2008 | 119.385 | 122.4864 | 125.5112 | 128.4649 | 131.3521 | 134.1772 | 136.944 | 139.656 | 142.3164 | 144.9279 | 147.4932 | 150.0146
2.5 | 21.0143 | 29.7188 | 42.0287 | 51.4744 | 59.4375 | 66.4531 | 72.7958 | 78.6284 | 84.0573 | 89.1562 | 93.9789 | 98.5659 | 102.9488 | 107.1525 | 111.1974 | 115.1002 | 118.875 | 122.5335 | 126.086 | 129.541 | 132.9063 | 136.1884 | 139.3933 | 142.5261 | 145.5915 | 148.5938 | 151.5365 | 154.4232 | 157.2568 | 160.0404 | 162.7763
2.6 | 22.7291 | 32.1438 | 45.4582 | 55.6747 | 64.2876 | 71.8757 | 78.7359 | 85.0445 | 90.9164 | 96.4314 | 101.6476 | 106.6089 | 111.3494 | 115.8961 | 120.2711 | 124.4924 | 128.5752 | 132.5323 | 136.3746 | 140.1116 | 143.7514 | 147.3014 | 150.7678 | 154.1562 | 157.4718 | 160.719 | 163.9019 | 167.0241 | 170.089 | 173.0997 | 176.0588
2.7 | 24.5111 | 34.6639 | 49.0222 | 60.0397 | 69.3279 | 77.5109 | 84.909 | 91.7122 | 98.0445 | 103.9918 | 109.617 | 114.9673 | 120.0794 | 124.9826 | 129.7006 | 134.2529 | 138.6558 | 142.9231 | 147.0667 | 151.0967 | 155.0219 | 158.8502 | 162.5883 | 166.2425 | 169.818 | 173.3197 | 176.7522 | 180.1192 | 183.4244 | 186.6711 | 189.8623
2.8 | 26.3604 | 37.2792 | 52.7208 | 64.5695 | 74.5584 | 83.3588 | 91.315 | 98.6315 | 105.4415 | 111.8376 | 117.8872 | 123.6411 | 129.1389 | 134.4121 | 139.486 | 144.3817 | 149.1168 | 153.7061 | 158.1623 | 162.4963 | 166.7177 | 170.8348 | 174.8549 | 178.7848 | 182.63 | 186.396 | 190.0874 | 193.7084 | 197.263 | 200.7546 | 204.1866
2.9 | 28.2769 | 39.9896 | 56.5538 | 69.2639 | 79.9791 | 89.4194 | 97.954 | 105.8024 | 113.1075 | 119.9686 | 126.4581 | 132.6303 | 138.5279 | 144.1844 | 149.6272 | 154.8789 | 159.9582 | 164.8811 | 169.6613 | 174.3104 | 178.8387 | 183.2551 | 187.5676 | 191.7831 | 195.908 | 199.9478 | 203.9075 | 207.7918 | 211.6048 | 215.3503 | 219.0318
3 | 30.2606 | 42.795 | 60.5213 | 74.1231 | 85.59 | 95.6925 | 104.8259 | 113.2249 | 121.0425 | 128.385 | 135.3297 | 141.935 | 148.2462 | 154.2996 | 160.1242 | 165.7443 | 171.18 | 176.4483 | 181.5638 | 186.5391 | 191.3851 | 196.1113 | 200.7263 | 205.2376 | 209.6518 | 213.975 | 218.2125 | 222.3693 | 226.4499 | 230.4581 | 234.3979
3.1 | 32.3116 | 45.6955 | 64.6233 | 79.147 | 91.3911 | 102.1784 | 111.9308 | 120.8991 | 129.2465 | 137.0866 | 144.502 | 151.555 | 158.294 | 164.7576 | 170.9771 | 176.9781 | 182.7822 | 188.4076 | 193.8698 | 199.1823 | 204.3567 | 209.4033 | 214.3311 | 219.1482 | 223.8616 | 228.4777 | 233.0025 | 237.441 | 241.7981 | 246.0781 | 250.2848
3.2 | 34.4299 | 48.6912 | 68.8598 | 84.3356 | 97.3824 | 108.8768 | 119.2686 | 128.8248 | 137.7195 | 146.0736 | 153.9751 | 161.4904 | 168.6713 | 175.5586 | 182.1858 | 188.5802 | 194.7648 | 200.759 | 206.5793 | 212.24 | 217.7537 | 223.1311 | 228.382 | 233.5148 | 238.5372 | 243.456 | 248.2774 | 253.0069 | 257.6496 | 262.2101 | 266.6927
3.3 | 36.6154 | 51.782 | 73.2307 | 89.689 | 103.5639 | 115.788 | 126.8394 | 137.0022 | 146.4615 | 155.3459 | 163.7489 | 171.7413 | 179.3779 | 186.7025 | 193.7503 | 200.5506 | 207.1278 | 213.5024 | 219.6922 | 225.7123 | 231.5759 | 237.2947 | 242.8789 | 248.3375 | 253.6787 | 258.9097 | 264.0372 | 269.0669 | 274.0043 | 278.8543 | 283.6214
3.4 | 38.8681 | 54.9678 | 77.7362 | 95.207 | 109.9356 | 122.9117 | 134.6431 | 145.4311 | 155.4724 | 164.9034 | 173.8234 | 182.3076 | 190.414 | 198.1892 | 205.6707 | 212.8894 | 219.8712 | 226.638 | 233.2086 | 239.5991 | 245.8235 | 251.8941 | 257.8218 | 263.6163 | 269.2861 | 274.839 | 280.2819 | 285.6211 | 290.8623 | 296.0107 | 301.071
3.5 | 41.1881 | 58.2488 | 82.3762 | 100.8898 | 116.4975 | 130.2482 | 142.6797 | 154.1117 | 164.7523 | 174.7463 | 184.1987 | 193.1892 | 201.7796 | 210.0189 | 217.9469 | 225.5964 | 232.995 | 240.1657 | 247.1285 | 253.9004 | 260.4963 | 266.9293 | 273.2109 | 279.3512 | 285.3594 | 291.2437 | 297.0115 | 302.6694 | 308.2234 | 313.6791 | 319.0415
3.6 | 43.5753 | 61.6248 | 87.1506 | 106.7373 | 123.2496 | 137.7972 | 150.9493 | 163.0439 | 174.3013 | 184.8744 | 194.8747 | 204.3863 | 213.4746 | 222.1914 | 230.5789 | 238.6718 | 246.4992 | 254.0856 | 261.4519 | 268.6163 | 275.5945 | 282.4003 | 289.0459 | 295.5422 | 301.8986 | 308.124 | 314.2261 | 320.2119 | 326.0878 | 331.8597 | 337.5329
3.7 | 46.0298 | 65.096 | 92.0596 | 112.7495 | 130.1919 | 145.559 | 159.4519 | 172.2277 | 184.1192 | 195.2878 | 205.8515 | 215.8988 | 225.499 | 234.7068 | 243.5667 | 252.1155 | 260.3838 | 268.3975 | 276.1787 | 283.7467 | 291.1179 | 298.3071 | 305.3271 | 312.1892 | 318.9037 | 325.4798 | 331.9255 | 338.2485 | 344.4554 | 350.5524 | 356.5452
3.8 | 48.5515 | 68.6622 | 97.103 | 118.9264 | 137.3244 | 153.5333 | 168.1874 | 181.6631 | 194.206 | 205.9866 | 217.1289 | 227.7268 | 237.8528 | 247.5651 | 256.9104 | 265.9276 | 274.6488 | 283.1015 | 291.309 | 299.2916 | 307.0667 | 314.6497 | 322.0543 | 329.2923 | 336.3747 | 343.311 | 350.1099 | 356.7793 | 363.3262 | 369.7573 | 376.0784
3.9 | 51.1405 | 72.3235 | 102.2809 | 125.2681 | 144.6471 | 161.7204 | 177.1558 | 191.3501 | 204.5619 | 216.9707 | 228.7071 | 239.8701 | 250.5361 | 260.7663 | 270.6099 | 280.1079 | 289.2942 | 298.1976 | 306.8428 | 315.251 | 323.4407 | 331.4281 | 339.2275 | 346.8516 | 354.3116 | 361.6178 | 368.7792 | 375.8042 | 382.7003 | 389.4742 | 396.1324
4 | 53.7967 | 76.08 | 107.5934 | 131.7744 | 152.16 | 170.1201 | 186.3572 | 201.2888 | 215.1867 | 228.24 | 240.5861 | 252.3288 | 263.5489 | 274.3103 | 284.6653 | 294.6566 | 304.32 | 313.6859 | 322.7801 | 331.625 | 340.2401 | 348.6424 | 356.8468 | 364.8669 | 372.7144 | 380.4 | 387.9334 | 395.3233 | 402.5775 | 409.7033 | 416.7073
4.1 | 56.5201 | 79.9316 | 113.0403 | 138.4455 | 159.8631 | 178.7324 | 195.7915 | 211.479 | 226.0806 | 239.7946 | 252.7658 | 265.103 | 276.891 | 288.1973 | 299.0765 | 309.5736 | 319.7262 | 329.5662 | 339.1208 | 348.4135 | 357.4648 | 366.2924 | 374.9122 | 383.3382 | 391.583 | 399.6578 | 407.5725 | 415.3365 | 422.958 | 430.4446 | 437.8031
4.2 | 59.3108 | 83.8782 | 118.6217 | 145.2813 | 167.7564 | 187.5574 | 205.4588 | 221.9209 | 237.2434 | 251.6346 | 265.2462 | 278.1925 | 290.5626 | 302.4272 | 313.8435 | 324.8589 | 335.5128 | 345.8387 | 355.8651 | 365.6166 | 375.1147 | 384.3782 | 393.4236 | 402.2657 | 410.9176 | 419.391 | 427.6966 | 435.8439 | 443.8417 | 451.6979 | 459.4198
4.3 | 62.1688 | 87.92 | 124.3376 | 152.2818 | 175.8399 | 196.595 | 215.359 | 232.6143 | 248.6752 | 263.7598 | 278.0273 | 291.5975 | 304.5636 | 316.9999 | 328.9663 | 340.5125 | 351.6798 | 362.5032 | 373.0128 | 383.2342 | 393.19 | 402.8998 | 412.3811 | 421.6493 | 430.718 | 439.5997 | 448.3055 | 456.8455 | 465.2286 | 473.4634 | 481.5574
4.4 | 65.094 | 92.0568 | 130.188 | 159.4471 | 184.1136 | 205.8453 | 225.4922 | 243.5594 | 260.376 | 276.1704 | 291.1092 | 305.3179 | 318.8941 | 331.9155 | 344.445 | 356.5345 | 368.2272 | 379.5599 | 390.5639 | 401.2663 | 411.6905 | 421.8573 | 431.7847 | 441.4889 | 450.9844 | 460.284 | 469.3994 | 478.3412 | 487.1188 | 495.741 | 504.2159
4.5 | 68.0864 | 96.2887 | 136.1729 | 166.777 | 192.5775 | 215.3082 | 235.8583 | 254.7561 | 272.3457 | 288.8662 | 304.4918 | 319.3537 | 333.554 | 347.174 | 360.2795 | 372.9247 | 385.155 | 397.0087 | 408.5186 | 419.7129 | 430.6164 | 441.2505 | 451.6343 | 461.7846 | 471.7166 | 481.4438 | 490.9782 | 500.331 | 509.5122 | 518.5308 | 527.3952